## 工作表1
項目 |  | 仕樣 | 備註
機台硬體 | 1.外觀尺寸 | Length：3000mm | 初步評估
|  | Width：3660mm | 初步評估
|  | Heigh：2380mm | 初步評估
| 2.治具作業高度 | 800mm
| 3.平台載重 | 500kgw
| 4.治具載重 | 100kgw
電控系統 | 1.三軸馬達控制器 | 高速伺服器驅動控制系統 | 日系伺服控制系統
| 2.X.Y table行程 | X：2550mm | 往返精度0.2mm
|  | Y：1550mm | 往返精度0.2mm
|  | Z：1800mm | 往返精度0.2mm
| 3.控制軟體 | BL-3D
| 4.安全防護 | 1.正負極限警示 | 不會因為設定錯誤軸距而導致機台碰撞
|  | 2.警急停機鈕 | 防止人員於平台上被移動平台碰撞
規格 | 1.量測範圍 | 19" - 100" | 400mm*200mm - 2400mm*1400mm
| 2.量測項目 | 2.1 設定量測邊框範圍->定位確認 | 顯示量測面大小
2.2 量測點數設定->量測點數確認->儲存設定檔
2.3 自動量測->報表輸出
|  | 2.4 內部參數設定 | 使用者權限/平台移動速度
2.5 L，(x,y)，(u',v')，Tc 數值
2.6 均齊度，Lmax，Lmin
2.7 設定報表輸出，儲存load data，
|  | 2.8 長時間多點量測 | 觀察 L(輝度) VS T (時間變化)
|  | 2.9 CCD定位系統 | 透過CCD影像定位量測面大小及監控
量測設備 | 1.單點式輝度計 | CS-2000A
廠務需求 | 1.電力 | 220V,50/60Hz 三相四線
2.AIR